## RS485
Frame Start | Frame length | Group ID | Receiver Address | Sender Address | Message count (H-L) (2byte) | Message Type | Data length | DATA Payload | [9 empty] | Frame End | Comment
0x7A | 20 | 0x00 | 0x01(MCU) | 0x00 (PC) |  | 0x01 | 11 | [10 empty] | 0x7F | Request data
0x7A | 20 | 0x00 | 0x00(PC) | 0x01 (MCU) |  | 0x01 | 11 | Speed_H | Speed_L | Ia_x100H | Ia_x100L | mSTATE | SpeedSign | CurrentSign |  |  |  | 0x7F | Send data to PC
0x7a | 0x14 | 0x00 | 0x00 | 0x00 (PC) | 0x00 | 0x01 | 0x0b | 0x00 | 0x00 | 0x00 | 0x00 | 0x00 | 0x00 | 0x00 | 0x00 | 0x00 | 0x00 | 0x7F
Chú ý: | Địa chỉ MCU = 0x00: General call
mState
| 0 | Standstill
| 1 | STOP
| 2 | RUN
| 3 | FAULT

## Message
Frame Start | Frame length | Group ID | Receiver Address | Sender Address | Message count (H-L) (2byte) | Message Type | Data length | DATA Payload | [25 empty] | Frame End | Comment
0x7A | 60 | 0x00 | 0x01(ESP32) | 0x00 (MCU) |  | 0x31 | 51 | rawVol0x100 | rawVol1x100 | rawVol6x100 | rawVol7x100 | rawVol14x100 | fVol0x100 | fVol1x100 | fVol6x100 | fVol7x100 | fVol14x100 | vTorqueSPx100 | vSpeedSPx100 | vIax100 | vIfx100 | vVbusx100 | TorqueSPx10 | SpeedSP | Iax10 | Ifx10 | Vbus | Torquex10 | Speed | RampIaState | RampSpeedState | machineState | 56 - 58 | 0x7F | Send Display Data To ESP32
0x7A | 60 | 0x00 | 0x01(ESP32) | 0x00 (MCU) |  | 0x32 | 51 | [26 empty] | 0x7F | Require Parameters from ESP32's EEPROM
0x7A | 60 | 0x00 | 0x00(MCU) | 0x01(ESP32) |  | 0x33 | 51 | [26 empty] | 0x7F | ESP32 sends parameters to MCU
0x7F
0x7F
0x7F
0x7F
0 | 1 | 2 | 3 | 4 | 6 | 7 | 8 | 10 | 12 | 14 | 16 | 18 | 20 | 22 | 24 | 26 | 28 | 30 | 32 | 34 | 36 | 38 | 40 | 42 | 44 | 46 | 48 | 50 | 52 | 53 | 54 | 55 |  | 59

## Timer
fOSC (Hz) | Period(ms) | PSC | RCR | Conter Period
64000000 | 10 | 9 | 0 | 63999 | Timer 2
64000000 | 20 | 19 | 0 | 63999 | Timer 8
64000000 | 100 | 99 | 0 | 63999 | Timer 4
64000000 | 1000 | 999 | 0 | 63999 | Timer 5
40000 | 2000 | 256 | 0 | 310.284 | Watchdog
64000000 | 1 | 0 | 0 | 63999 | Timer6

## ADC
Avdd | adcMax | Vin | adcGet | Comment
3.3 | 4095 | 1.91 | 2370.1364 | Isense | 10
3.3 | 4095 | 2 | 2481.8182 | Vb14
3.3 | 4095 | 2 | 2481.8182 | Vb12
3.3 | 4095 | 2.5 | 3102.2727 | 2.5Vref
3.3 | 4095 | 3.3 | 4095

## HMI_UART
Frame Start | Frame length | Group ID | Receiver Address | Sender Address | Message count (H-L) (2byte) | Message Type | Data length | DATA Payload | Frame End | Comment | Frame End | Comment
0x7A | 0x12 | 0x00 | 0x00(MCU) | 0x02 (HMI) |  | 0x51 | 0x09 |  | 0x7F | RUN
0x7A | 0x12 | 0x00 | 0x00(MCU) | 0x02 (HMI) |  | 0x52 | 0x09 |  | 0x7F | STOP
0x7A | 0x12 | 0x00 | 0x00(MCU) | 0x02 (HMI) |  | 0x53 | 0x09 |  | 0x7F | ENABLE_DISABLE
0x7A | 0x12 | 0x00 | 0x00(MCU) | 0x02 (HMI) |  | 0x54 | 0x09 |  | 0x7F | TORQUE/SPEED
0x7A | 0x12 | 0x00 | 0x00(MCU) | 0x02 (HMI) |  | 0x55 | 0x09 |  | 0x7F | LOCAL_REMOTE
0x7A | 0x12 | 0x00 | 0x00(MCU) | 0x02 (HMI) |  | 0x56 | 0x09 |  | 0x7F | Slidebar h0
0x7A | 0x0E | 0x00 | 0x00(MCU) | 0x02 (HMI) |  | 0x57 | 0x09 |  | 0x7F | Slidebar h1
0x7A | 0x12 | 0x00 | 0x00(MCU) | 0x02 (HMI) |  | 0x58 | 0x09 |  | 0x7F | Slidebar h2
0x7A | 0x12 | 0x00 | 0x00(MCU) | 0x02 (HMI) |  | 0x59 | 0x09 |  | 0x7F | FAULT_RESET
0x7A | 0x12 | 0x00 | 0x00(MCU) | 0x02 (HMI) |  | 0x5A | 0x09 |  | 0x7F | FWD_REV